## T155374
SN: | T155374
Item #: | PN530R5A2
Item Description: | 2x2 50:50 PM Narrowband Fiber Optic Coupler
Fiber Type: | 0.12 NA PANDA Fiber
Port Name: | White (Input) - White (Signal Output)
Test Wavelength (nm): | 530
Insertion Loss (dB): | -2.96
Coupling Ratio (%): | 51.6
PER (dB): | 29
Port Name: | White (Input) - Red (Tap Output)
Test Wavelength (nm): | 530
Insertion Loss (dB): | -3.25
Coupling Ratio (%): | 48.4
PER (dB): | 27