## Beam Diameter for SM Fibers
Theoretical Beam Diameter for MM Fibers
|  | Distance from Collimator (m) | Beam Diameter (mm)
|  |  | FG010LDA (Ø10 µm) | FG025LJA (Ø25 µm) | FG105LVA (Ø105 µm)
|  | 0 | 3 | 3 | 3
|  | 0.5 | 3.3333 | 3.8333 | 6.5
|  | 1 | 3.6667 | 4.6667 | 10
|  | 1.5 | 4 | 5.5 | 13.5
Product Data |  | 2 | 4.3333 | 6.3333 | 17
Protected Silver Adjustable Reflective Collimator, 450 nm - 20 µm, RFL = 15.0 mm |  | 2.5 | 4.6667 | 7.1667 | 20.5
|  | 3 | 5 | 8 | 24
|  | 3.5 | 5.3333 | 8.8333 | 27.5
Item # | RCF15P-P01, RCF15A-P01, RCF15S-P01 | 4 | 5.6667 | 9.6667 | 31
|  | 4.5 | 6 | 10.5 | 34.5
|  | 5 | 6.3333 | 11.3333 | 38
DISCLAIMER: The data presented here are typical. Slight variations in performance data will occur from lot to lot. Please contact Technical Support with any questions regarding the use or reliability of this data. |  | 5.5 | 6.6667 | 12.1667 | 41.5
|  | 6 | 7 | 13 | 45
|  | 6.5 | 7.3333 | 13.8333 | 48.5
|  | 7 | 7.6667 | 14.6667 | 52
|  | 7.5 | 8 | 15.5 | 55.5
|  | 8 | 8.3333 | 16.3333 | 59
This data may be used in publications. However, please cite Thorlabs as the source. |  | 8.5 | 8.6667 | 17.1667 | 62.5
|  | 9 | 9 | 18 | 66
|  | 9.5 | 9.3333 | 18.8333 | 69.5
Additional Information: |  | 10 | 9.6667 | 19.6667 | 73
This is calculated using multimode fiber. |  | 10.5 | 10 | 20.5 | 76.5
|  | 11 | 10.3333 | 21.3333 | 80
|  | 11.5 | 10.6667 | 22.1667 | 83.5
|  | 12 | 11 | 23 | 87
|  | 12.5 | 11.3333 | 23.8333 | 90.5
|  | 13 | 11.6667 | 24.6667 | 94
|  | 13.5 | 12 | 25.5 | 97.5
|  | 14 | 12.3333 | 26.3333 | 101
|  | 14.5 | 12.6667 | 27.1667 | 104.5
|  | 15 | 13 | 28 | 108
|  | 15.5 | 13.3333 | 28.8333 | 111.5
|  | 16 | 13.6667 | 29.6667 | 115
|  | 16.5 | 14 | 30.5 | 118.5
|  | 17 | 14.3333 | 31.3333 | 122
|  | 17.5 | 14.6667 | 32.1667 | 125.5
|  | 18 | 15 | 33 | 129
|  | 18.5 | 15.3333 | 33.8333 | 132.5
|  | 19 | 15.6667 | 34.6667 | 136
|  | 19.5 | 16 | 35.5 | 139.5
|  | 20 | 16.3333 | 36.3333 | 143
|  | 20.5 | 16.6667 | 37.1667 | 146.5
|  | 21 | 17 | 38 | 150
|  | 21.5 | 17.3333 | 38.8333 | 153.5
|  | 22 | 17.6667 | 39.6667 | 157
|  | 22.5 | 18 | 40.5 | 160.5
|  | 23 | 18.3333 | 41.3333 | 164
|  | 23.5 | 18.6667 | 42.1667 | 167.5
|  | 24 | 19 | 43 | 171
|  | 24.5 | 19.3333 | 43.8333 | 174.5
|  | 25 | 19.6667 | 44.6667 | 178