## Beam Diameter for MM Fibers
Theoretical Beam Diameter for MM Fibers
|  | Distance from Collimator (m) | Beam Diameter (mm)
|  |  | FG010LDA (Ø10 µm) | FG025LJA (Ø25 µm) | FG105LVA (Ø105 µm)
|  | 0 | 6.6 | 6.6 | 6.6
|  | 0.5 | 6.7515 | 6.9788 | 8.1909
|  | 1 | 6.903 | 7.3576 | 9.7818
|  | 1.5 | 7.0545 | 7.7364 | 11.3727
Product Data |  | 2 | 7.2061 | 8.1152 | 12.9636
Protected Silver Adjustable Reflective Collimator, 450 nm - 20 µm, RFL = 33.0 mm |  | 2.5 | 7.3576 | 8.4939 | 14.5545
|  | 3 | 7.5091 | 8.8727 | 16.1455
|  | 3.5 | 7.6606 | 9.2515 | 17.7364
Item # | RCF33P-P01, RCF33A-P01, RCF33S-P01 | 4 | 7.8121 | 9.6303 | 19.3273
|  | 4.5 | 7.9636 | 10.0091 | 20.9182
DISCLAIMER: The data presented here are typical. Slight variations in performance data will occur from lot to lot. Please contact Technical Support with any questions regarding the use or reliability of this data. |  | 5 | 8.1152 | 10.3879 | 22.5091
|  | 5.5 | 8.2667 | 10.7667 | 24.1
|  | 6 | 8.4182 | 11.1455 | 25.6909
|  | 6.5 | 8.5697 | 11.5242 | 27.2818
|  | 7 | 8.7212 | 11.903 | 28.8727
|  | 7.5 | 8.8727 | 12.2818 | 30.4636
This data may be used in publications. However, please cite Thorlabs as the source. |  | 8 | 9.0242 | 12.6606 | 32.0545
|  | 8.5 | 9.1758 | 13.0394 | 33.6455
|  | 9 | 9.3273 | 13.4182 | 35.2364
Additional Information: |  | 9.5 | 9.4788 | 13.797 | 36.8273
This is calculated using multimode fiber. |  | 10 | 9.6303 | 14.1758 | 38.4182
|  | 10.5 | 9.7818 | 14.5545 | 40.0091
|  | 11 | 9.9333 | 14.9333 | 41.6
|  | 11.5 | 10.0848 | 15.3121 | 43.1909
|  | 12 | 10.2364 | 15.6909 | 44.7818
|  | 12.5 | 10.3879 | 16.0697 | 46.3727
|  | 13 | 10.5394 | 16.4485 | 47.9636
|  | 13.5 | 10.6909 | 16.8273 | 49.5545
|  | 14 | 10.8424 | 17.2061 | 51.1455
|  | 14.5 | 10.9939 | 17.5848 | 52.7364
|  | 15 | 11.1455 | 17.9636 | 54.3273
|  | 15.5 | 11.297 | 18.3424 | 55.9182
|  | 16 | 11.4485 | 18.7212 | 57.5091
|  | 16.5 | 11.6 | 19.1 | 59.1
|  | 17 | 11.7515 | 19.4788 | 60.6909
|  | 17.5 | 11.903 | 19.8576 | 62.2818
|  | 18 | 12.0545 | 20.2364 | 63.8727
|  | 18.5 | 12.2061 | 20.6152 | 65.4636
|  | 19 | 12.3576 | 20.9939 | 67.0545
|  | 19.5 | 12.5091 | 21.3727 | 68.6455
|  | 20 | 12.6606 | 21.7515 | 70.2364
|  | 20.5 | 12.8121 | 22.1303 | 71.8273
|  | 21 | 12.9636 | 22.5091 | 73.4182
|  | 21.5 | 13.1152 | 22.8879 | 75.0091
|  | 22 | 13.2667 | 23.2667 | 76.6
|  | 22.5 | 13.4182 | 23.6455 | 78.1909
|  | 23 | 13.5697 | 24.0242 | 79.7818
|  | 23.5 | 13.7212 | 24.403 | 81.3727
|  | 24 | 13.8727 | 24.7818 | 82.9636
|  | 24.5 | 14.0242 | 25.1606 | 84.5545
|  | 25 | 14.1758 | 25.5394 | 86.1455