## QS15X Excursion
Typical QS15X Optical Excursion Angle Perfomance
|  |  | Sine | Triangle | 90/10 Sawtooth
|  | Frequency (Hz) | Optical Angle (Degrees) | Optical Angle (Degrees) | Optical Angle (Degrees)
|  | 0 | 44.7557 | 44.7557 | 44.7557
|  | 10 | 44.7557 | 44.4929 | 44.4221
|  | 12.5 | 44.7523 | 44.4962 | 44.4221
Product Raw Data |  | 15 | 44.7557 | 44.3985 | 44.3783
Ø15 mm Beam Galvo System |  | 17.5 | 44.7287 | 44.321 | 44.3042
|  | 20 | 44.7152 | 44.2806 | 44.2334
Item # | QS15(X)(Y) | 22.5 | 44.7557 | 44.2267 | 44.1526
DISCLAIMER: The data presented here are typical. Slight variations in performance data will occur from lot to lot. Please contact Technical Support with any questions regarding the use or reliability of this data. |  | 25 | 44.7388 | 44.1829 | 44.1155
|  | 27.5 | 44.7186 | 44.1425 | 44.1054
|  | 30 | 44.722 | 44.0818 | 44.193
|  | 32.5 | 44.7287 | 44.038 | 44.001
|  | 35 | 44.6984 | 43.974 | 43.6203
|  | 37.5 | 44.7186 | 43.9336 | 36.1526
This data may be used in publications. However, please cite Thorlabs as the source. |  | 40 | 44.7018 | 43.8628 | 32.5607
|  | 42.5 | 44.7119 | 43.819 | 28.9183
|  | 45 | 44.7018 | 43.7483 | 26.249
Additional Information: |  | 47.5 | 44.6782 | 43.6876 | 23.5804
All waveforms were created using raw waveform generator signals. Sine and Triangle waveforms were created with a 50% duty cycle, while the Sawtooth waveform was created using a 90%/10% duty cycle. Data is typical for the QS15X galvanometers, performance will vary slightly for the QS15Y galvanometers due to the shape and load difference. The lines represent the maximum achievable frequency for a 1 A RMS current draw on the amplifier. |  | 50 | 44.6849 | 43.654 | 21.7967
|  | 52.5 | 44.6849 | 43.5832 | 20.0281
|  | 55 | 44.6815 | 43.5327 | 18.2696
|  | 57.5 | 44.6748 | 43.4754 | 16.5002
|  | 60 | 44.6849 | 43.4114 | 15.6378
|  | 62.5 | 44.6411 | 40.7592 | 14.7667
|  | 65 | 44.6512 | 38.116 | 13.8625
|  | 67.5 | 44.6647 | 36.3382 | 12.9759
|  | 70 | 44.6377 | 34.5674 | 12.1174
|  | 72.5 | 44.6613 | 32.8032 | 11.2248
|  | 75 | 44.6445 | 31.0718 | 11.2169
|  | 77.5 | 44.6445 | 29.2838 | 10.3613
|  | 80 | 44.6344 | 27.5461 | 9.4816
|  | 82.5 | 44.6108 | 26.6748 | 9.4519
|  | 85 | 44.6007 | 25.7537 | 8.6216
|  | 87.5 | 44.5973 | 24.0311 | 8.5987
|  | 90 | 44.5805 | 23.1329 | 7.754
|  | 92.5 | 42.7972 | 22.3059 | 7.717
|  | 95 | 41.0264 | 21.4008 | 7.7322
|  | 97.5 | 38.3479 | 20.4849 | 6.8558
|  | 100 | 36.5477 | 19.6267 | 6.866
|  | 125 | 23.1818 | 13.5089 | 4.2946
|  | 150 | 16.0162 | 10.0387 | 3.4017
|  | 175 | 11.562 | 8.2955 | 2.5521
|  | 200 | 8.8905 | 6.5803 | 2.4994
|  | 225 | 7.137 | 4.8972 | 1.5536
|  | 250 | 5.805 | 4.0504 | 1.5274
|  | 275 | 4.815 | 3.9907 | 1.4982
|  | 300 | 4.05 | 3.198 | 1.4664
|  | 325 | 3.51 | 2.3979 | 0.72875
|  | 350 | 3.06 | 2.3765 | 0.71385
|  | 375 | 2.79 | 2.3294 | 0.69903
|  | 400 | 2.322 | 2.2982 | 0.68111
|  | 425 | 2.07 | 1.4181 | 0.67646
|  | 450 | 1.854 | 1.3997 | 0.66413
|  | 475 | 1.683 | 1.3793 | 0.39524
|  | 500 | 1.53 | 1.3586 | 0.19691
|  | 525 | 1.413 | 0.67531 | 0.1295
|  | 550 | 1.287 | 0.66426 | 0.06566
|  | 575 | 1.188 | 0.65597
|  | 600 | 1.107 | 0.3912
|  | 625 | 0.8715 | 0.74777 | 0.65336
|  | 650 | 0.86445 | 0.74784 | 0.64013
|  | 675 | 0.86161 | 0.73723 | 0.57148
|  | 700 | 0.85562 | 0.73156 | 0.56294
|  | 725 | 0.84836 | 0.72984 | 0.56072
|  | 750 | 0.845 | 0.72068 | 0.5584
|  | 775 | 0.83617 | 0.71528 | 0.4844
|  | 800 | 0.8367 | 0.70941 | 0.47961
|  | 825 | 0.82635 | 0.69563 | 0.46858
|  | 850 | 0.81969 | 0.69286 | 0.46341
|  | 875 | 0.81527 | 0.6893 | 0.46276
|  | 900 | 0.74181 | 0.67546 | 0.45377
|  | 925 | 0.72562 | 0.67177 | 0.3893
|  | 950 | 0.6432 | 0.66709 | 0.26657
|  | 975 | 0.64832 | 0.59848 | 0.06895
|  | 1000 | 0.6326 | 0.58745