## QS45X Excursion
Typical QS45X Optical Excursion Angle Perfomance
|  |  | Sine | Triangle | 90/10 Sawtooth
|  | Frequency (Hz) | Optical Angle (Degrees) | Optical Angle (Degrees) | Optical Angle (Degrees)
|  | 0 | 44.9309 | 44.9309 | 44.9309
|  | 10 | 44.9309 | 44.5502 | 40.3529
|  | 12.5 | 44.9241 | 44.4524 | 31.4233
Product Raw Data |  | 15 | 44.9207 | 44.3581 | 26.0169
Ø45 mm Beam Galvo System |  | 17.5 | 44.9174 | 44.3312 | 21.5442
|  | 20 | 44.8567 | 44.3042 | 17.8767
Item # | QS45(X)(Y) | 22.5 | 44.8702 | 39.8131 | 14.2345
DISCLAIMER: The data presented here are typical. Slight variations in performance data will occur from lot to lot. Please contact Technical Support with any questions regarding the use or reliability of this data. |  | 25 | 44.8938 | 33.5637 | 12.4212
|  | 27.5 | 44.8736 | 28.1973 | 9.7365
|  | 30 | 44.8702 | 24.6519 | 8.817
|  | 32.5 | 44.85 | 20.2126 | 7.0569
|  | 35 | 40.3468 | 17.5371 | 6.1983
|  | 37.5 | 34.9909 | 14.8767 | 5.3197
This data may be used in publications. However, please cite Thorlabs as the source. |  | 40 | 30.4911 | 13.1265 | 4.4385
|  | 42.5 | 26.9302 | 11.357 | 3.5379
|  | 45 | 24.2681 | 10.5238 | 3.5629
Additional Information: |  | 47.5 | 21.5652 | 9.6039 | 3.543
All waveforms were created using raw waveform generator signals. Sine and Triangle waveforms were created with a 50% duty cycle, while the Sawtooth waveform was created using a 90%/10% duty cycle. Data is typical for the QS45X galvanometers, performance will vary slightly for the QS45Y galvanometers due to the shape and load difference. The lines represent the maximum achievable frequency for a 1 A RMS current draw on the amplifier. |  | 50 | 19.7844 | 8.7355 | 2.6938
|  | 52.5 | 17.9683 | 7.8632 | 2.6944
|  | 55 | 16.1909 | 7.0035 | 2.6758
|  | 57.5 | 14.3822 | 6.9825 | 2.7015
|  | 60 | 13.544 | 6.1153 | 1.6824
|  | 62.5 | 12.6108 | 6.0861 | 1.6782
|  | 65 | 11.6987 | 6.0757 | 1.6741
|  | 67.5 | 10.8238 | 5.234 | 1.6699
|  | 70 | 9.9041 | 5.1948 | 1.6657
|  | 72.5 | 9.0367 | 4.3691 | 1.6623
|  | 75 | 8.1342 | 4.3506 | 1.6567
|  | 77.5 | 8.1318 | 4.3482 | 0.82915
|  | 80 | 7.2358 | 4.3226 | 0.82692
|  | 82.5 | 7.2132 | 3.5125 | 0.82685
|  | 85 | 6.3743 | 3.474 | 0.82416
|  | 87.5 | 6.345 | 3.4805 | 0.82362
|  | 90 | 5.4532 | 3.4745 | 0.81931
|  | 92.5 | 5.4637 | 3.4867 | 0.81762
|  | 95 | 5.4447 | 2.6459 | 0.81493
|  | 97.5 | 4.5561 | 2.6722 | 0.81473
|  | 100 | 4.5618 | 2.6374 | 0.81419
|  | 125 | 2.7941 | 1.6172 | 0.71597
|  | 150 | 1.737 | 0.79572 | 0.54441
|  | 175 | 0.86506 | 0.77841 | 0.45601
|  | 200 | 0.85792 | 0.76109 | 0.37249
|  | 225 | 0.84734 | 0.74687 | 0.29085
|  | 250 | 0.75418 | 0.6566 | 0.2846
|  | 275 | 0.58177 | 0.56952 | 0.27382
|  | 300 | 0.4951 | 0.48937 | 0.2015
|  | 325 | 0.40783 | 0.41279 | 0.13495
|  | 350 | 0.32449 | 0.33705 | 0.06808
|  | 375 | 0.31775 | 0.26632
|  | 400 | 0.23902 | 0.19728